## 📝現況検査報告書
既存住宅かし保険
[6 empty] | 現況検査報告書 |  |  | (ＲＣ造) |  |  | 売買かし保険用
住宅(物件)名
住宅(物件)ＩＤ | [6 empty] | 届出事業者名
検査員氏名 | [6 empty] | 検査実施日 |  |  | 年 |  |  | 月 |  | 日
共同住宅の場合は住戸部および全体の検査を行う
判定記入例 |  |  |  | ○：指摘無し・該当無し ×：指摘有り
検査項目 | [13 empty] | 判 定
構造 | 基 礎 |  |  | 幅0.5mm以上のひび割れ、鉄筋の露出等 | [14 empty] | 共通 | 未
| 床 |  |  | 著しいひび割れ、鉄筋の露出等
|  |  |  | 6/1000以上の傾斜 | [8 empty] | ※計測結果は別紙「傾斜測定一覧表」に記入
| 柱・梁 |  |  | 著しいひび割れ、劣化、欠損
| 外 壁 |  |  | 幅0.5mm以上のひび割れ、鉄筋の露出等（コンクリート打放し又は塗装仕上げ）
下地材まで達するひび割れ等、外壁材の劣化等（タイル仕上げ(湿式工法)又は塗壁仕上げ）
| バルコニー 共用廊下 （※1） |  |  | 支持部材、床の著しいぐらつき、ひび割れ、劣化(さび汁、エフロレッセンス又は鉄筋の露出含む)
| 内 壁 （※2） |  |  | 幅0.5mm以上のひび割れ、鉄筋の露出等（コンクリート打放し又は塗装仕上げ）
すべて、「○」または「×」で判定します。
| 天 井 （※2） |  |  | 幅0.5mm以上のひび割れ、鉄筋の露出等（コンクリート打放し又は塗装仕上げ）
| 鉄筋の 本数・間隔 |  |  | 構造耐力上問題がある鉄筋の不足(大規模住宅で実施する検査）
|  |  |  | 【注意】小規模住宅は再検査後に記入 | [8 empty] | ※計測結果は別紙「非破壊検査結果」に記入
| コンクリート 圧縮強度 |  |  | コンクリート圧縮強度の不足 (大規模住宅で実施する検査）
※計測結果は別紙「非破壊検査結果」に記入
雨水 | 屋 根 |  |  | 防水層の著しい劣化等、水切り金物等の不具合(屋上・ルーフバルコニー・共用廊下等含む)
| 外 壁 |  |  | シーリング材の破断等、建具の著しい開閉不良
| 内 壁 |  |  | 雨漏り跡
| 天 井 |  |  | 雨漏り跡
（※1）構造耐力上主要な部位である場合に限り検査実施する
（※2）構造耐力上主要な部位を確認できる場合に限り検査実施する
既存住宅かし保険
|  | 住宅(物件)ＩＤ |  |  | 0 |  | 住宅(物件)名 |  | 0
※特約が無い場合は判定の記入は不要
検査項目 | [13 empty] | 判 定
給排水管路 | 給水・給湯管 (外部・内部) |  |  | 漏水、腐食、損傷、給水流量、給湯温度、赤水 | [14 empty] | 管路なし | ○
給排水管路の特約が有る場合に、「○」または「×」で判定します。
| 排水・汚水管 (外部・内部) |  |  | 漏水、排水の滞留、排水管または汚水管の損傷等 | [16 empty] | ※特約が無い場合は判定不要です。
※特約が無い場合は判定の記入は不要
検査項目 | [13 empty] | 判 定
給排水設備・電気設備・ガス設備 | 受水槽 高置水槽 |  |  | 漏水、腐食、著しい損傷(支持部材含む) | [14 empty] | 設備なし | ○
| 揚水ポンプ |  |  | 漏水、腐食、著しい損傷(支持部材含む)、ポンプ作動確認
| 電気温水器 |  |  | 給湯温度、著しい腐食、著しい損傷
| 排水ポンプ （※） |  |  | 漏水、腐食、著しい損傷、排水の滞留 （※）雑排水・汚水・湧水排水
| 汚水ます (外部) |  |  | 漏水、腐食、著しい損傷、排水の滞留、汚水ますと配管接続部のずれ | [16 empty] | 給排水設備・電気設備・ガス設備の特約が有る場合に、「○」または「×」で判定します。
※特約が無い場合は判定不要です。
| 雨水ます (外部) |  |  | 漏水、腐食、著しい損傷、排水の滞留、雨水ますと配管接続部のずれ
| 電気(外部) |  |  | 支持部材の腐食等、照明器具の著しい損傷等、コンセントの通電不良、引込幹線の著しい損傷
| 電気(内部) |  |  | 分電盤の著しい損傷等、照明器具の著しい損傷等、コンセントの通電不良
| 換気設備 |  |  | 著しい損傷、作動不良(異常音含む)、給気排気ガラリの腐食または閉鎖、換気ダクトの脱落
| ガス配管 |  |  | ガス管の腐食または劣化(外部・内部共)
| 設備器具 |  |  | 給水栓給湯栓、器具(給水栓、給湯栓、排水、設備機器)、排水の固定
※該当しない場合は判定の記入は不要
検査項目 | [13 empty] | 判 定
改修箇所 |  |  |  | 改修箇所の施工状況（改修工事を行う場合） | [14 empty] | 改修工事なし | ○ | 改修工事を行う場合に、「○」または「×」で判定します。
|  |  |  | 【注意】リフォーム工事の工事完了時に実施する検査項目 | [16 empty] | ※改修工事が無い場合は判定不要です。
引渡後検査 （個人間売買のみ） |  |  |  | 引渡前と建物の状態に変更がない(家具の搬入・リフォーム等) | [14 empty] | 引渡後検査なし | ○
|  |  |  | 【注意】保険申込者(立会者)にヒアリングで確認 | [16 empty] | 引渡後に現況検査を行う場合に、「○」または「×」で判定します。
|  |  |  | ※引渡後に現況検査を行う場合はすべての居室(廊下、水廻りを含む)を撮影すること | [16 empty] | ※引渡前に検査を行う場合は判定不要です。
備考 |  |  |  | 指摘事項がある場合は別紙『不備連絡書』を作成し、届出事業者へＦＡＸすること | [6 empty] | 検査マニュアルはこちらから確認できます。 |  |  | 総合判定
|  |  |  | 【注意】 | 不備連絡書の届出事業者へのＦＡＸは、必ず検査システムへのアップロードと同日に行うこと
[5 empty] | 完了後検査報告書・不備連絡書は検査実施日の翌日から３営業日以内に検査システムにアップロードすること | [11 empty] | ← | 総合判定は、自動で入力(表示)されます。
提出前の 確認事項 |  | ① | 住宅(物件)ＩＤ等は正しいか |  |  |  |  | 是正確認日 |  | 年 |  |  | 月 |  | 日
|  | ② | 検査実施日は正しいか
|  | ③ | 必須写真の添付はあるか |  |  |  |  | 是正完了確認後、是正確認日を記入し検査システムにアップロードすること
|  | ④ | 判定・総合判定欄の記入漏れはないか

## 非破壊検査結果【小規模】
小規模住宅用
| 住宅(物件)ＩＤ |  |  | 0 |  |  | 住宅(物件)名 |  |  | 0
【非破壊検査結果】
鉄筋の 本数・間隔
測定部位 |  | 最下階 |  | 鉄筋１ | 間隔 ｍｍ | 鉄筋２ |  | 間隔 ｍｍ | 鉄筋３ |  | 間隔 ｍｍ | 鉄筋４ | 間隔 ｍｍ | 鉄筋５ | 平均間隔 ｍｍ
柱主筋 |  | 1 | Ｘ方向 | 0 | 0 |  |  | 0 |  |  | 0 |  | 0 |  | 0
|  | 2 | Ｙ方向 | 0 | 0 |  |  | 0 |  |  | 0 |  | 0 |  | 0
梁 （スターラップ） |  | 1 | Ｘ方向 | 0 | 0 |  |  | 0 |  |  | 0 |  | 0 |  | 0
|  | 2 | Ｙ方向 | 0 | 0 |  |  | 0 |  |  | 0 |  | 0 |  | 0
床 |  | 1 | 短辺方向 | 0 | 0 |  |  | 0 |  |  | 0 |  | 0 |  | 0
|  |  | 長辺方向 | 0 | 0 |  |  | 0 |  |  | 0 |  | 0 |  | 0
|  | 2 | 短辺方向 | 0 | 0 |  |  | 0 |  |  | 0 |  | 0 |  | 0
|  |  | 長辺方向 | 0 | 0 |  |  | 0 |  |  | 0 |  | 0 |  | 0
外壁 |  | 1 | 縦筋 | 0 | 0 |  |  | 0 |  |  | 0 |  | 0 |  | 0
|  |  | 横筋 | 0 | 0 |  |  | 0 |  |  | 0 |  | 0 |  | 0
|  | 2 | 縦筋 | 0 | 0 |  |  | 0 |  |  | 0 |  | 0 |  | 0
|  |  | 横筋 | 0 | 0 |  |  | 0 |  |  | 0 |  | 0 |  | 0
測定部位 |  | 中間階 （２層目） |  | 鉄筋１ | 間隔 ｍｍ | 鉄筋２ |  | 間隔 ｍｍ | 鉄筋３ |  | 間隔 ｍｍ | 鉄筋４ | 間隔 ｍｍ | 鉄筋５ | 平均間隔 ｍｍ
柱主筋 |  | 1 | Ｘ方向 | 0 | 0 |  |  | 0 |  |  | 0 |  | 0 |  | 0
|  | 2 | Ｙ方向 | 0 | 0 |  |  | 0 |  |  | 0 |  | 0 |  | 0
梁 （スターラップ） |  | 1 | Ｘ方向 | 0 | 0 |  |  | 0 |  |  | 0 |  | 0 |  | 0
|  | 2 | Ｙ方向 | 0 | 0 |  |  | 0 |  |  | 0 |  | 0 |  | 0
床 |  | 1 | 短辺方向 | 0 | 0 |  |  | 0 |  |  | 0 |  | 0 |  | 0
|  |  | 長辺方向 | 0 | 0 |  |  | 0 |  |  | 0 |  | 0 |  | 0
|  | 2 | 短辺方向 | 0 | 0 |  |  | 0 |  |  | 0 |  | 0 |  | 0
|  |  | 長辺方向 | 0 | 0 |  |  | 0 |  |  | 0 |  | 0 |  | 0
外壁 |  | 1 | 縦筋 | 0 | 0 |  |  | 0 |  |  | 0 |  | 0 |  | 0
|  |  | 横筋 | 0 | 0 |  |  | 0 |  |  | 0 |  | 0 |  | 0
|  | 2 | 縦筋 | 0 | 0 |  |  | 0 |  |  | 0 |  | 0 |  | 0
|  |  | 横筋 | 0 | 0 |  |  | 0 |  |  | 0 |  | 0 |  | 0
測定部位 |  | 最上階 |  | 鉄筋１ | 間隔 ｍｍ | 鉄筋２ |  | 間隔 ｍｍ | 鉄筋３ |  | 間隔 ｍｍ | 鉄筋４ | 間隔 ｍｍ | 鉄筋５ | 平均間隔 ｍｍ
柱主筋 |  | 1 | Ｘ方向 | 0 | 0 |  |  | 0 |  |  | 0 |  | 0 |  | 0
|  | 2 | Ｙ方向 | 0 | 0 |  |  | 0 |  |  | 0 |  | 0 |  | 0
梁 （スターラップ） |  | 1 | Ｘ方向 | 0 | 0 |  |  | 0 |  |  | 0 |  | 0 |  | 0
|  | 2 | Ｙ方向 | 0 | 0 |  |  | 0 |  |  | 0 |  | 0 |  | 0
床 |  | 1 | 短辺方向 | 0 | 0 |  |  | 0 |  |  | 0 |  | 0 |  | 0
|  |  | 長辺方向 | 0 | 0 |  |  | 0 |  |  | 0 |  | 0 |  | 0
|  | 2 | 短辺方向 | 0 | 0 |  |  | 0 |  |  | 0 |  | 0 |  | 0
|  |  | 長辺方向 | 0 | 0 |  |  | 0 |  |  | 0 |  | 0 |  | 0
外壁 |  | 1 | 縦筋 | 0 | 0 |  |  | 0 |  |  | 0 |  | 0 |  | 0
|  |  | 横筋 | 0 | 0 |  |  | 0 |  |  | 0 |  | 0 |  | 0
|  | 2 | 縦筋 | 0 | 0 |  |  | 0 |  |  | 0 |  | 0 |  | 0
|  |  | 横筋 | 0 | 0 |  |  | 0 |  |  | 0 |  | 0 |  | 0
検査方法・記入方法は「現況検査マニュアル（ＲＣ造）」を参照

## 非破壊検査結果【大規模】
大規模住宅用
|  |  | 住宅(物件)ＩＤ |  |  |  | 0 | [5 empty] | 住宅(物件)名 |  |  |  | 0
【非破壊検査結果】
層目
※このシートは検査回数分コピーして使用してください
鉄筋の 本数・間隔
測定部位 | [6 empty] | 鉄筋１ |  | 間隔 ｍｍ |  |  | 鉄筋２ |  | 間隔 ｍｍ |  | 鉄筋３ |  | 間隔 ｍｍ |  | 鉄筋４ | 間隔 ｍｍ |  | 鉄筋５ | 平均間隔 ｍｍ
柱主筋 |  |  |  | 1 | Ｘ方向 |  | 0 |  | 0 |  |  |  |  | 0 |  |  |  | 0 |  |  | 0 |  |  | 0
|  |  |  | 2 | Ｙ方向 |  | 0 |  | 0 |  |  |  |  | 0 |  |  |  | 0 |  |  | 0 |  |  | 0
梁 （スターラップ） |  |  |  | 1 | Ｘ方向 |  | 0 |  | 0 |  |  |  |  | 0 |  |  |  | 0 |  |  | 0 |  |  | 0
|  |  |  | 2 | Ｙ方向 |  | 0 |  | 0 |  |  |  |  | 0 |  |  |  | 0 |  |  | 0 |  |  | 0
床 |  |  |  | 1 | 短辺方向 |  | 0 |  | 0 |  |  |  |  | 0 |  |  |  | 0 |  |  | 0 |  |  | 0
[5 empty] | 長辺方向 |  | 0 |  | 0 |  |  |  |  | 0 |  |  |  | 0 |  |  | 0 |  |  | 0
|  |  |  | 2 | 短辺方向 |  | 0 |  | 0 |  |  |  |  | 0 |  |  |  | 0 |  |  | 0 |  |  | 0
[5 empty] | 長辺方向 |  | 0 |  | 0 |  |  |  |  | 0 |  |  |  | 0 |  |  | 0 |  |  | 0
外壁 |  |  |  | 1 | 縦筋 |  | 0 |  | 0 |  |  |  |  | 0 |  |  |  | 0 |  |  | 0 |  |  | 0
[5 empty] | 横筋 |  | 0 |  | 0 |  |  |  |  | 0 |  |  |  | 0 |  |  | 0 |  |  | 0
|  |  |  | 2 | 縦筋 |  | 0 |  | 0 |  |  |  |  | 0 |  |  |  | 0 |  |  | 0 |  |  | 0
[5 empty] | 横筋 |  | 0 |  | 0 |  |  |  |  | 0 |  |  |  | 0 |  |  | 0 |  |  | 0
検査方法・記入方法は「現況検査マニュアル（ＲＣ造）」を参照
コンクリートの圧縮強度
測定部位 | [6 empty] | 1 | 2 |  | 3 |  | 4 | 5 |  | 6 | 7 | 8 |  | 9 | 反発度平均値 Ｎ/mm2 |  | 強度Ｆ Ｎ/mm2 |  |  | 判定
[26 empty] | ← | 判定は、自動で入力(表示)されます。
基礎 |  |  |  | 1 | Ｘ方向 | [14 empty] | 0 |  | 0 | [5 empty] | 0 | 0 | 0 | 0 | 0 | 0 | 0 | 0 | 0 | 0
|  |  |  | 2 | Ｙ方向 | [14 empty] | 0 |  | 0 | [5 empty] | 0 | 0 | 0 | 0 | 0 | 0 | 0 | 0 | 0 | 0
外壁 |  |  |  | 1 | Ｘ方向 | [14 empty] | 0 |  | 0 | [5 empty] | 0 | 0 | 0 | 0 | 0 | 0 | 0 | 0 | 0 | 0
|  |  |  | 2 | Ｙ方向 | [14 empty] | 0 |  | 0 | [5 empty] | 0 | 0 | 0 | 0 | 0 | 0 | 0 | 0 | 0 | 0
内壁 |  |  |  | 1 | Ｘ方向 | [14 empty] | 0 |  | 0 | [5 empty] | 0 | 0 | 0 | 0 | 0 | 0 | 0 | 0 | 0 | 0
|  |  |  | 2 | Ｙ方向 | [14 empty] | 0 |  | 0 | [5 empty] | 0 | 0 | 0 | 0 | 0 | 0 | 0 | 0 | 0 | 0
検査方法・記入方法は「現況検査マニュアル（ＲＣ造）」を参照
基礎のコンクリート圧縮強度は該当する層で記入
最下階・最上階および下表の該当する階において検査を行なう
| 建物条件 |  |  |  |  | ２層目 |  | ３層目 |  |  | ４層目 |  | ５層目
| 地階がない場合 |  |  |  |  | 地上２階 |  | 地上10階 |  |  | 地上17階 |  | 地上24階
| 地下１階がある場合 |  |  |  |  | 地上１階 |  | 地上9階 |  |  | 地上16階 |  | 地上23階
地上11階 地下0階の場合 1階・2階・10階・11階

## 傾斜測定一覧表
住宅(物件)ＩＤ |  | 0 |  |  | 住宅(物件)名 |  | 0
【傾斜測定一覧表】
階数 | 部屋名 |  | 計測位置・方向 |  |  | デジタル水平器 |  |  | レーザーレベル等
[6 empty] | 計測値 |  |  | 測定値 の差 | 距離 |  | 換算計測値
2 | (例)ＬＤＫ |  | 床 | X方向 | 傾斜無 |  | / | 1000 | 0 | / | 2000 | 0 | / | 1000
|  |  |  | Y方向 | ↑ |  | / | 1000 | 3 | / | 1500 | 2 | / | 1000
|  |  |  | 斜め方向 | ↗ |  | / | 1000 | 4 | / | 3000 | 1.3333 | / | 1000
|  |  | 床 | X方向 |  |  | / | 1000 |  | / |  |  | / | 1000
|  |  |  | Y方向 |  |  | / | 1000 |  | / |  |  | / | 1000
|  |  |  | 斜め方向 |  |  | / | 1000 |  | / |  |  | / | 1000
|  |  | 床 | X方向 |  |  | / | 1000 |  | / |  |  | / | 1000
|  |  |  | Y方向 |  |  | / | 1000 |  | / |  |  | / | 1000
|  |  |  | 斜め方向 |  |  | / | 1000 |  | / |  |  | / | 1000
|  |  | 床 | X方向 |  |  | / | 1000 |  | / |  |  | / | 1000
|  |  |  | Y方向 |  |  | / | 1000 |  | / |  |  | / | 1000
|  |  |  | 斜め方向 |  |  | / | 1000 |  | / |  |  | / | 1000
|  |  | 床 | X方向 |  |  | / | 1000 |  | / |  |  | / | 1000
|  |  |  | Y方向 |  |  | / | 1000 |  | / |  |  | / | 1000
|  |  |  | 斜め方向 |  |  | / | 1000 |  | / |  |  | / | 1000
|  |  | 床 | X方向 |  |  | / | 1000 |  | / |  |  | / | 1000
|  |  |  | Y方向 |  |  | / | 1000 |  | / |  |  | / | 1000
|  |  |  | 斜め方向 |  |  | / | 1000 |  | / |  |  | / | 1000
|  |  | 床 | X方向 |  |  | / | 1000 |  | / |  |  | / | 1000
|  |  |  | Y方向 |  |  | / | 1000 |  | / |  |  | / | 1000
|  |  |  | 斜め方向 |  |  | / | 1000 |  | / |  |  | / | 1000
|  |  | 床 | X方向 |  |  | / | 1000 |  | / |  |  | / | 1000
|  |  |  | Y方向 |  |  | / | 1000 |  | / |  |  | / | 1000
|  |  |  | 斜め方向 |  |  | / | 1000 |  | / |  |  | / | 1000
|  |  | 床 | X方向 |  |  | / | 1000 |  | / |  |  | / | 1000
|  |  |  | Y方向 |  |  | / | 1000 |  | / |  |  | / | 1000
|  |  |  | 斜め方向 |  |  | / | 1000 |  | / |  |  | / | 1000
|  |  | 床 | X方向 |  |  | / | 1000 |  | / |  |  | / | 1000
|  |  |  | Y方向 |  |  | / | 1000 |  | / |  |  | / | 1000
|  |  |  | 斜め方向 |  |  | / | 1000 |  | / |  |  | / | 1000
|  |  | 床 | X方向 |  |  | / | 1000 |  | / |  |  | / | 1000
|  |  |  | Y方向 |  |  | / | 1000 |  | / |  |  | / | 1000
|  |  |  | 斜め方向 |  |  | / | 1000 |  | / |  |  | / | 1000
|  |  | 床 | X方向 |  |  | / | 1000 |  | / |  |  | / | 1000
|  |  |  | Y方向 |  |  | / | 1000 |  | / |  |  | / | 1000
|  |  |  | 斜め方向 |  |  | / | 1000 |  | / |  |  | / | 1000
検査方法・記入方法は「現況検査マニュアル（ＲＣ造）」を参照

## 📷【写真帳票】戸建住宅
【写真帳票】戸建住宅
住宅(物件)ＩＤ |  | 0 |  |  | 住宅(物件)名 | 0
ハウスジーメン現場検査 写真帳票 | [6 empty] | 【撮影 必須 項目】
No. | 撮影箇所 |  |  | 添付写真欄
1 |  |  |  | （写真のタテヨコ比率は変更禁止） 📷撮影ポイント 可能な限り建物全景（全体）が写り込むように撮影すること
全景
2 |  |  |  | （写真のタテヨコ比率は変更禁止） 📷撮影ポイント 開口部が写り込むように撮影すること
１層目
居室内観
3 |  |  |  | （写真のタテヨコ比率は変更禁止） 📷撮影ポイント 開口部が写り込むように撮影すること
２層目
居室内観
（階数2がある場合）
【写真帳票】戸建住宅
住宅(物件)ＩＤ |  | 0 |  |  | 住宅(物件)名 | 0
ハウスジーメン現場検査 写真帳票 | [6 empty] | 【撮影 必須 項目】
No. | 撮影箇所 |  |  | 添付写真欄
4 |  |  |  | （写真のタテヨコ比率は変更禁止） 📷撮影ポイント 開口部が写り込むように撮影すること
３層目
居室内観
（階数3がある場合）
5 |  |  |  | （写真のタテヨコ比率は変更禁止） 📷撮影ポイント 開口部が写り込むように撮影すること
４層目
居室内観
（階数4がある場合）
6 |  |  |  | （写真のタテヨコ比率は変更禁止） 📷撮影ポイント 開口部が写り込むように撮影すること
５層目
居室内観
（階数5がある場合）
【写真帳票】戸建住宅
住宅(物件)ＩＤ |  | 0 |  |  | 住宅(物件)名 | 0
ハウスジーメン現場検査 写真帳票 | [6 empty] | 【撮影 必須 項目】
No. | 撮影箇所 |  |  | 添付写真欄
7 |  |  |  | （写真のタテヨコ比率は変更禁止） 📷撮影ポイント 防水層が写り込むように撮影すること
バルコニー防水層
(ﾊﾞﾙｺﾆｰがある場合)
（全体で１枚）
8 |  |  |  | （写真のタテヨコ比率は変更禁止） 📷撮影ポイント 排水ドレンが写り込むように撮影すること
バルコニー
排水ドレン
(ﾊﾞﾙｺﾆｰがある場合)
（全体で１枚）
9 |  |  |  | （写真のタテヨコ比率は変更禁止） 📷撮影ポイント 外部のシーリングが写り込むように撮影すること
外部シーリング
（見えている場合）
例）
開口部周囲
ｺﾝｸﾘｰﾄ打継ぎ目地
外装材目地
耐震スリット目地
【写真帳票】戸建住宅
住宅(物件)ＩＤ |  | 0 |  |  | 住宅(物件)名 | 0
ハウスジーメン現場検査 写真帳票 | [6 empty] | 【撮影 必須 項目】
No. | 撮影箇所 |  |  | 添付写真欄
10 |  |  |  | （写真のタテヨコ比率は変更禁止） 📷撮影ポイント 防水層が写り込むように撮影すること
屋上 防水層
（屋上がある場合）
11 |  |  |  | （写真のタテヨコ比率は変更禁止） 📷撮影ポイント 排水ドレンが写り込むように撮影すること
屋上 排水ドレン
（屋上がある場合）
12 |  |  |  | （写真のタテヨコ比率は変更禁止）
| （ |  | ）
【写真帳票】戸建住宅
住宅(物件)ＩＤ |  | 0 |  |  | 住宅(物件)名 | 0
ハウスジーメン現場検査 写真帳票 | [6 empty] | 【撮影 指摘 項目】
撮影箇所 |  |  |  | 添付写真欄
（写真のタテヨコ比率は変更禁止）
指摘箇所
No.1
（ |  |  | ）
（写真のタテヨコ比率は変更禁止）
指摘箇所
No.2
（ |  |  | ）
（写真のタテヨコ比率は変更禁止）
指摘箇所
No.3
（ |  |  | ）

## 📷【写真帳票】共同住宅（全体用）
【写真帳票】共同住宅（全体用）
「【写真帳票】共同住宅(全体用)」と「【写真帳票】共同住宅(住戸用)」を提出すること
住宅(物件)ＩＤ |  | 0 |  |  | 住宅(物件)名 | 0
ハウスジーメン現場検査 写真帳票 | [7 empty] | 【撮影 必須 項目】
No. | 撮影箇所 |  |  | 添付写真欄
1 |  |  |  | （写真のタテヨコ比率は変更禁止） 📷撮影ポイント 可能な限り建物全景（全体）が写り込むように撮影すること
全景
2 |  |  |  | （写真のタテヨコ比率は変更禁止） 📷撮影ポイント 外部のシーリングが写り込むように撮影すること
外部シーリング
（見えている場合）
例）
開口部周囲
ｺﾝｸﾘｰﾄ打継ぎ目地
外装材目地
耐震スリット目地
3 |  |  |  | （写真のタテヨコ比率は変更禁止） 📷撮影ポイント 防水層が写り込むように撮影すること
屋上 防水層
（屋上がある場合）
【写真帳票】共同住宅（全体用）
「【写真帳票】共同住宅(全体用)」と「【写真帳票】共同住宅(住戸用)」を提出すること
住宅(物件)ＩＤ |  | 0 |  |  | 住宅(物件)名 | 0
ハウスジーメン現場検査 写真帳票 | [7 empty] | 【撮影 必須 項目】
No. | 撮影箇所 |  |  | 添付写真欄
4 |  |  |  | （写真のタテヨコ比率は変更禁止） 📷撮影ポイント 排水ドレンが写り込むように撮影すること
屋上 排水ドレン
（屋上がある場合）
5 |  |  |  | （写真のタテヨコ比率は変更禁止）
| ( |  | ）
6 |  |  |  | （写真のタテヨコ比率は変更禁止）
| ( |  | ）
【写真帳票】共同住宅（全体用）
「【写真帳票】共同住宅(全体用)」と「【写真帳票】共同住宅(住戸用)」を提出すること
住宅(物件)ＩＤ |  | 0 |  |  | 住宅(物件)名 | 0
ハウスジーメン現場検査 写真帳票 | [7 empty] | 【撮影 指摘 項目】
撮影箇所 |  |  |  | 添付写真欄
（写真のタテヨコ比率は変更禁止）
指摘箇所
No.1
（ |  |  | ）
（写真のタテヨコ比率は変更禁止）
指摘箇所
No.2
（ |  |  | ）
（写真のタテヨコ比率は変更禁止）
指摘箇所
No.3
（ |  |  | ）

## 📷【写真帳票】共同住宅 (住戸用)
【写真帳票】共同住宅（住戸用）
住戸ごとに「【写真帳票】共同住宅(住戸用)」を複写して提出すること
住宅(物件)ＩＤ |  | 0 |  |  | 住宅(物件)名 | 0
ハウスジーメン現場検査 写真帳票 | [7 empty] | 【撮影 必須 項目】
No. | 撮影箇所 |  |  | 添付写真欄 |  | 検査対象の住戸の部屋番号 |  |  | ( |  | ) | 号室
1 |  |  |  | （写真のタテヨコ比率は変更禁止） 📷撮影ポイント 開口部が写り込むように撮影すること
居室内観
2 |  |  |  | （写真のタテヨコ比率は変更禁止） 📷撮影ポイント 防水層が写り込むように撮影すること
バルコニー防水層
(ﾊﾞﾙｺﾆｰがある場合)
（１住戸で１枚）
3 |  |  |  | （写真のタテヨコ比率は変更禁止） 📷撮影ポイント 排水ドレンが写り込むように撮影すること
バルコニー排水ドレン
(ﾊﾞﾙｺﾆｰがある場合)
（１住戸で１枚）
【写真帳票】共同住宅（住戸用）
住戸ごとに「【写真帳票】共同住宅(住戸用)」を複写して提出すること
住宅(物件)ＩＤ |  | 0 |  |  | 住宅(物件)名 | 0
ハウスジーメン現場検査 写真帳票 | [7 empty] | 【撮影 指摘 項目】
撮影箇所 |  |  |  | 添付写真欄 |  | 検査対象の住戸の部屋番号 |  |  | ( | 0 | ) | 号室
（写真のタテヨコ比率は変更禁止）
指摘箇所
No.1
（ |  |  | ）
（写真のタテヨコ比率は変更禁止）
指摘箇所
No.2
（ |  |  | ）
（写真のタテヨコ比率は変更禁止）
指摘箇所
No.3
（ |  |  | ）